## 計算書
別表１
温室効果ガス排出量計算表
|  |  | （事業所の名称： | [5 empty] | )
作成方法
(1) |  | 事業者が県内設置する事業所（本社，工場，営業所，事務所，出張所，研究所，店舗，倉庫，福利厚生施設等）で使用した化石燃料，非化石燃料，熱，電気ごとの年度（4/1～3/31）の使用量を「①使用量」に記入してください。
(2) |  | 液化石油ガス（ＬＰＧ）については，供給事業者からの使用量がm３で表示されている場合，ｔ に換算する必要があります。換算係数は，ガス会社により異なるので，ガス会社に確認の上，換算します。不明の場合はプロパン：1m３=1/502t、ブタン：1m３=1/355t、プロパン・ブタン混合：1m３=1/458tとします。
(3) |  | 都市ガス・熱のCO２量は，環境省のホームページで公開される事業者別の排出係数のうち基礎排出係数を用いて算定を行ってください。
(4) |  | 電気のCO２量は，環境省のホームページで公開されている電気事業者別二酸化炭素排出係数の小売り電気事業者一覧に記載されている基礎排出係数を使用して算定してください。（入力されている数値は九州電力(株)のものです。）
(5) |  | CO₂量は，下の備考を参考にして算定してください。
エネルギーの種類 |  |  |  | 単位 | ①使用量 | ②熱量換算係数 | 熱量 （GJ） | ③排出係数 | CO₂量 (t-CO₂)
化石燃料 | 原油（コンデンセートを除く。） |  |  | kl |  | 38.3 | 0 | 0.019 | 0
| 原油のうちコンデンセート（ＮＧＬ） |  |  | kl |  | 34.8 | 0 | 0.0183 | 0
| 揮 発 油（ガソリン） |  |  | kl |  | 33.4 | 0 | 0.0187 | 0
| ナ フ サ |  |  | kl |  | 33.3 | 0 | 0.0186 | 0
| 灯 油 |  |  | kl |  | 36.5 | 0 | 0.0187 | 0
| 軽 油 |  |  | kl |  | 38 | 0 | 0.0188 | 0
| Ａ重油 |  |  | kl |  | 38.9 | 0 | 0.0193 | 0
| Ｂ・Ｃ重油 |  |  | kl |  | 41.8 | 0 | 0.0202 | 0
| 液化石油ガス（ＬＰＧ） |  |  | ｔ |  | 50.1 | 0 | 0.0163 | 0
| 液化天然ガス（ＬＮＧ） |  |  | ｔ |  | 54.7 | 0 | 0.0139 | 0
| 都 市 ガ ス |  |  | 千ｍ³ |  | 40 | 0 |  | 0
| その他燃料 | [5 empty] | 0 |  | 0
| 化石燃料 |  |  |  | 熱量小計（GJ） |  | 0 | CO2量小計 | 0
非化石燃料 | 黒液 |  |  | ｔ |  | 13.6 | 0 | - | -
| 木材 |  |  | ｔ |  | 13.2 | 0 | - | -
| バイオディーゼル |  |  | kl |  | 35.6 | 0 | - | -
| ＲＤＦ |  |  | t |  | 18 | 0 | 0.0162 | 0
| ＲＰＦ |  |  | t |  | 26.9 | 0 | 0.0166 | 0
| その他（ ） | [5 empty] | 0 |  | 0
| その他（ ） | [5 empty] | 0 |  | 0
| 非化石燃料 |  |  |  | 熱量小計（GJ） |  | 0 | CO2量小計 | 0
熱 | 他者から購入した熱 | 産業用蒸気 |  | ＧJ |  | 1.17 | 0 | 0.0654 | 0
|  |  | うち非化石 | ＧJ |  | 1.17 | 0 | 0.0654 | 0
|  | 産業以外の蒸気 |  | ＧJ |  | 1.19 | 0 |  | 0
|  |  | うち非化石 | ＧJ |  | 1.19 | 0 |  | 0
|  | 温 水 |  | ＧJ |  | 1.19 | 0 |  | 0
|  |  | うち非化石 | ＧJ |  | 1.19 | 0 |  | 0
|  | 冷 水 |  | ＧJ |  | 1.19 | 0 |  | 0
|  |  | うち非化石 | ＧJ |  | 1.19 | 0 |  | 0
| その他使用した熱 | 地熱 |  | ＧJ |  | - | 0 | - | -
|  | 温泉熱 |  | ＧJ |  | - | 0 | - | -
|  | 太陽熱 |  | ＧJ |  | - | 0 | - | -
|  | その他（ ） |  | ＧJ |  | - | 0 | - | -
|  | その他（ ） |  | ＧJ |  | - | 0 | - | -
|  | 熱 |  |  | 熱量小計（GJ） |  | 0 | CO2量小計 | 0
電気 | 電気事業者* 九州電力(株) |  |  | 千kWh |  | 8.64 | 0 | 0.407 | 0
|  |  | うち非化石 | 千kWh |  | 8.64 | 0 |  | 0
| 電気事業者*( ) |  |  | 千kWh |  | 8.64 | 0 |  | 0
|  |  | うち非化石 | 千kWh |  | 8.64 | 0 |  | 0
| 屋久島電工株式会社 |  |  | 千kWh |  | 0.003 | 0 | 0.0002 | 0
| 電気事業者からの買電合計 |  |  | 千kWh | 0 | - | 0 | - | 0
|  |  | うち非化石 | 千kWh | 0 | - | 0 | - | 0
| 上記以外の買電（ ） |  |  | 千kWh |  |  | 0 |  | 0
|  |  | うち非化石 | 千kWh |  |  | 0 |  | 0
| 自家発電 |  | 太陽光 | 千kWh |  | 3.6 | 0 | - | -
|  |  | その他（ ） | 千kWh |  | 3.6 | 0 | - | -
| 電気 |  |  |  | 熱量小計（GJ） |  | 0 | CO2量小計 | 0
合計 |  |  |  |  | 熱量合計（GJ） |  | 0 | CO₂量合計 | 0
[5 empty] | 原油換算係数 |  | 0.0258
[5 empty] | 原油換算エネルギー 使用量（ｋｌ） |  | 0
*電気事業者 ：電力の供給を受ける小売電気事業者
備考１ 原油換算エネルギー使用量：熱量合計（GJ)※×原油換算係数（0.0258）
※使用した化石燃料・非化石燃料・熱・電気の熱量合計
備考２ CO２排出量の算定方法＝下記ⅰ）～ⅲ）の合計
ⅰ）燃料の使用
①（燃料の種類ごとに）燃料の使用量（ｔ，kl，千ｍ３）×②熱量換算係数×③排出係数(t-C/GJ)×44/12
ⅱ）他人から供給された熱の使用
①（熱の種類ごとに）熱の使用量（ＧＪ）×②熱量換算係数×③排出係数(t-CO２/GJ)
ⅲ）他人から供給された電気の使用
①電気の使用量（千kWh）×③排出係数(t-CO２/千kWh）